## send422
ByteOffset | BitOffset | BitLength | Name | Type | Scale | Offset | Unit | EnumMap/Value | Description
0 | 0 | 8 | 包头1 | uint | 1 | 0 |  | 0xAA
1 | 0 | 8 | 包头2 | uint | 1 | 0 |  | 0x55
2 | 0 | 8 | 帧计数 | uint | 1 | 0
3 | 0 | 8 | 包长度 | uint | 1 | 0 |  | 0x40
4 | 0 | 8 | Spare | uint | 1 | 0 |  | 0x00
5 | 0 | 8 | 反馈帧计数 | uint | 1 | 0
6 | 0 | 8 | Spare | uint | 1 | 0
7 | 0 | 8 | Spare | uint | 1 | 0
8 | 0 | 8 | Spare | uint | 1 | 0
9 | 0 | 8 | Spare | uint | 1 | 0
10 | 0 | 8 | Spare | uint | 1 | 0
11 | 0 | 8 | Spare | uint | 1 | 0
12 | 0 | 8 | Spare | uint | 1 | 0
13 | 0 | 8 | Spare | uint | 1 | 0
14 | 0 | 8 | Spare | uint | 1 | 0
15 | 0 | 8 | Spare | uint | 1 | 0
16 | 0 | 8 | APSC运行命令字1 | enum | 1 | 0 |  | 0x00:无命令, 0x01:辅助动力自动起动命令标识, 0x02:辅助动力自动停车命令标识, 0x03:打开左ATS伺服引气阀命令标识, 0x04:打开右ATS伺服引气阀命令标识, 0x05:维护指令起动APGU命令标识, 0x06:维护指令停转APGU命令标识, 0x07:APGU冷运转命令标识, 0x08:APGU假起动命令标识, 0x09:停止系统维护命令标识, 0x0A:打开进排气门命令标识, 0x0B:关闭进排气门命令标识, 0x0C:进气门零位标定命令标识, 0x0D:排气门零位标定命令标识, 0x0E:进气门打开1°命令标识, 0x0F:排气门打开1°命令标识, 0x10:进气门关闭1°命令标识, 0x11:排气门关闭1°命令标识, 0x12:维护指令清除故障命令标识, 0x13:APSC维护BIT命令标识, 0x14:APGU点火器维护BIT命令标识, 0x15:起动电机维护BIT命令标识, 0x16:燃油泵电机维护BIT命令标识, 0x17:滑油泵电机维护BIT命令标识, 0x18:左ATS电机维护BIT命令标识, 0x19:右ATS电机维护BIT命令标识
17 | 0 | 2 | 辅助动力开关命令字 | enum | 1 | 0 |  | 00:初始上电状态, 01:辅助动力开关-手动（VMC）, 10:辅助动力开关-自动（VMC）, 11:辅助动力开关-关（VMC）
17 | 2 | 6 | Spare | uint | 1 | 0 |  | 0x00
18 | 0 | 8 | 设置附加数据字1 | uint | 1 | 0 |  | 0x00
19 | 0 | 8 | 设置附加数据字2 | uint | 1 | 0 |  | 0x00
20 | 0 | 8 | 设置附加数据字3 | uint | 1 | 0 |  | 0x00
21 | 0 | 8 | 设置附加数据字4 | uint | 1 | 0 |  | 0x00
22 | 0 | 8 | 设置附加数据字5 | uint | 1 | 0 |  | 0x00
23 | 0 | 1 | 辅助动力电子控制器发送RIU1C数据故障 | enum | 1 | 0 |  | 1:故障,0:正常
23 | 1 | 1 | 辅助动力电子控制器发送RIU2B数据故障 | enum | 1 | 0 |  | 1:故障,0:正常
23 | 2 | 1 | 辅助动力电子控制器发送数据失败 | enum | 1 | 0 |  | 1:故障,0:正常
23 | 3 | 5 | Spare | uint | 1 | 0
24 | 0 | 1 | 左发压气机相对物理转速有效 | enum | 1 | 0 |  | 1:有效,0:无效
24 | 1 | 1 | 右发压气机相对物理转速有效 | enum | 1 | 0 |  | 1:有效,0:无效
24 | 2 | 1 | 气压高度数据有效 | enum | 1 | 0 |  | 1:有效,0:无效
24 | 3 | 1 | 马赫数数据有效 | enum | 1 | 0 |  | 1:有效,0:无效
24 | 4 | 1 | 校准空速数据有效 | enum | 1 | 0 |  | 1:有效,0:无效
24 | 5 | 1 | 俯仰角数据有效 | enum | 1 | 0 |  | 1:有效,0:无效
24 | 6 | 1 | 横滚角数据有效 | enum | 1 | 0 |  | 1:有效,0:无效
24 | 7 | 1 | 日历数据有效 | enum | 1 | 0 |  | 1:有效,0:无效
25 | 0 | 1 | 左供油管温度有效 | enum | 1 | 0 |  | 1:有效,0:无效
25 | 1 | 1 | Spare | uint | 1 | 0
25 | 2 | 1 | Spare | uint | 1 | 0
25 | 3 | 1 | 大气总温有效 | enum | 1 | 0 |  | 1:有效,0:无效
25 | 4 | 4 | Spare | uint | 1 | 0
26 | 0 | 1 | 空地状态 | enum | 1 | 0 |  | 1:地面,0:空中
26 | 1 | 1 | 左发假起动 | enum | 1 | 0 |  | 1:有效,0:无效
26 | 2 | 1 | 右发假起动 | enum | 1 | 0 |  | 1:有效,0:无效
26 | 3 | 1 | 电源系统请求起动辅助动力（指令） | enum | 1 | 0 |  | 1:有效,0:无效
26 | 4 | 2 | Spare | uint | 1 | 0
26 | 6 | 1 | 左发冷运转 | enum | 1 | 0 |  | 1:有效,0:无效
26 | 7 | 1 | 右发冷运转 | enum | 1 | 0 |  | 1:有效,0:无效
27 | 0 | 8 | APGU工作模式 | uint | 1 | 0 |  | 0x00
28 | 0 | 16 | 左发压气机相对物理转速 | fixed | 1 | 0
30 | 0 | 16 | 右发压气机相对物理转速 | fixed | 1 | 0
32 | 0 | 16 | 气压高度 | fixed | 1 | 0
34 | 0 | 16 | 马赫数 | fixed | 1 | 0
36 | 0 | 16 | 校准空速 | fixed | 1 | 0
38 | 0 | 16 | 俯仰角 | fixed | 1 | 0
40 | 0 | 16 | 横滚角 | fixed | 1 | 0
42 | 0 | 16 | 大气总温 | fixed | 1 | 0
44 | 0 | 8 | 日 | uint | 1 | 0
45 | 0 | 8 | 月 | uint | 1 | 0
46 | 0 | 16 | 年 | uint | 1 | 0
48 | 0 | 32 | 时/分/秒 | uint | 1 | 0
52 | 0 | 16 | 左供油管温度 | fixed | 1 | 0
54 | 0 | 8 | 校验和1 | uint | 1 | 0
55 | 0 | 8 | 校验和2 | uint | 1 | 0
56 | 0 | 8 | Spare | uint | 1 | 0 |  | 0x00
57 | 0 | 8 | Spare | uint | 1 | 0 |  | 0x00
58 | 0 | 8 | Spare | uint | 1 | 0 |  | 0x00
59 | 0 | 8 | Spare | uint | 1 | 0 |  | 0x00
60 | 0 | 8 | STOF包状态字-系统模式和状态字1 | uint | 1 | 0
61 | 0 | 8 | STOF包状态字-系统模式和状态字2 | uint | 1 | 0
62 | 0 | 8 | 校验和1 | uint | 1 | 0 |  |  | 11
63 | 0 | 8 | 校验和2 | uint | 1 | 0 |  |  | 12

## recv422
ByteOffset | BitOffset | BitLength | Name | Type | Scale | Offset | Unit | EnumMap/Value | Description
0 | 0 | 8 | 包头1 | uint | 1 | 0 |  | 0xAA
1 | 0 | 8 | 包头2 | uint | 1 | 0 |  | 0x55
2 | 0 | 8 | 帧计数 | uint | 1 | 0
3 | 0 | 8 | 包长度 | uint | 1 | 0 |  | 0x40
4 | 0 | 8 | Spare | uint | 1 | 0 |  | 0x00
5 | 0 | 8 | 反馈帧计数 | uint | 1 | 0
6 | 0 | 8 | Spare | uint | 1 | 0
7 | 0 | 8 | Spare | uint | 1 | 0
8 | 0 | 8 | Spare | uint | 1 | 0
9 | 0 | 8 | Spare | uint | 1 | 0
10 | 0 | 8 | Spare | uint | 1 | 0
11 | 0 | 8 | Spare | uint | 1 | 0
12 | 0 | 8 | Spare | uint | 1 | 0
13 | 0 | 8 | Spare | uint | 1 | 0
14 | 0 | 8 | Spare | uint | 1 | 0
15 | 0 | 8 | Spare | uint | 1 | 0
16 | 0 | 8 | APSC运行命令字1 | enum | 1 | 0 |  | 0x00:无命令, 0x01:辅助动力自动起动命令标识, 0x02:辅助动力自动停车命令标识, 0x03:打开左ATS伺服引气阀命令标识, 0x04:打开右ATS伺服引气阀命令标识, 0x05:维护指令起动APGU命令标识, 0x06:维护指令停转APGU命令标识, 0x07:APGU冷运转命令标识, 0x08:APGU假起动命令标识, 0x09:停止系统维护命令标识, 0x0A:打开进排气门命令标识, 0x0B:关闭进排气门命令标识, 0x0C:进气门零位标定命令标识, 0x0D:排气门零位标定命令标识, 0x0E:进气门打开1°命令标识, 0x0F:排气门打开1°命令标识, 0x10:进气门关闭1°命令标识, 0x11:排气门关闭1°命令标识, 0x12:维护指令清除故障命令标识, 0x13:APSC维护BIT命令标识, 0x14:APGU点火器维护BIT命令标识, 0x15:起动电机维护BIT命令标识, 0x16:燃油泵电机维护BIT命令标识, 0x17:滑油泵电机维护BIT命令标识, 0x18:左ATS电机维护BIT命令标识, 0x19:右ATS电机维护BIT命令标识
17 | 0 | 2 | 辅助动力开关命令字 | enum | 1 | 0 |  | 00:初始上电状态, 01:辅助动力开关-手动（VMC）, 10:辅助动力开关-自动（VMC）, 11:辅助动力开关-关（VMC）
17 | 2 | 6 | Spare | uint | 1 | 0 |  | 0x00
18 | 0 | 8 | 设置附加数据字1 | uint | 1 | 0 |  | 0x00
19 | 0 | 8 | 设置附加数据字2 | uint | 1 | 0 |  | 0x00
20 | 0 | 8 | 设置附加数据字3 | uint | 1 | 0 |  | 0x00
21 | 0 | 8 | 设置附加数据字4 | uint | 1 | 0 |  | 0x00
22 | 0 | 8 | 设置附加数据字5 | uint | 1 | 0 |  | 0x00
23 | 0 | 1 | 辅助动力电子控制器发送RIU1C数据故障 | enum | 1 | 0 |  | 1:故障,0:正常
23 | 1 | 1 | 辅助动力电子控制器发送RIU2B数据故障 | enum | 1 | 0 |  | 1:故障,0:正常
23 | 2 | 1 | 辅助动力电子控制器发送数据失败 | enum | 1 | 0 |  | 1:故障,0:正常
23 | 3 | 5 | Spare | uint | 1 | 0
24 | 0 | 1 | 左发压气机相对物理转速有效 | enum | 1 | 0 |  | 1:有效,0:无效
24 | 1 | 1 | 右发压气机相对物理转速有效 | enum | 1 | 0 |  | 1:有效,0:无效
24 | 2 | 1 | 气压高度数据有效 | enum | 1 | 0 |  | 1:有效,0:无效
24 | 3 | 1 | 马赫数数据有效 | enum | 1 | 0 |  | 1:有效,0:无效
24 | 4 | 1 | 校准空速数据有效 | enum | 1 | 0 |  | 1:有效,0:无效
24 | 5 | 1 | 俯仰角数据有效 | enum | 1 | 0 |  | 1:有效,0:无效
24 | 6 | 1 | 横滚角数据有效 | enum | 1 | 0 |  | 1:有效,0:无效
24 | 7 | 1 | 日历数据有效 | enum | 1 | 0 |  | 1:有效,0:无效
25 | 0 | 1 | 左供油管温度有效 | enum | 1 | 0 |  | 1:有效,0:无效
25 | 1 | 1 | Spare | uint | 1 | 0
25 | 2 | 1 | Spare | uint | 1 | 0
25 | 3 | 1 | 大气总温有效 | enum | 1 | 0 |  | 1:有效,0:无效
25 | 4 | 4 | Spare | uint | 1 | 0
26 | 0 | 1 | 空地状态 | enum | 1 | 0 |  | 1:地面,0:空中
26 | 1 | 1 | 左发假起动 | enum | 1 | 0 |  | 1:有效,0:无效
26 | 2 | 1 | 右发假起动 | enum | 1 | 0 |  | 1:有效,0:无效
26 | 3 | 1 | 电源系统请求起动辅助动力（指令） | enum | 1 | 0 |  | 1:有效,0:无效
26 | 4 | 2 | Spare | uint | 1 | 0
26 | 6 | 1 | 左发冷运转 | enum | 1 | 0 |  | 1:有效,0:无效
26 | 7 | 1 | 右发冷运转 | enum | 1 | 0 |  | 1:有效,0:无效
27 | 0 | 8 | APGU工作模式 | uint | 1 | 0 |  | 0x00
28 | 0 | 16 | 左发压气机相对物理转速 | fixed | 1 | 0
30 | 0 | 16 | 右发压气机相对物理转速 | fixed | 1 | 0
32 | 0 | 16 | 气压高度 | fixed | 1 | 0
34 | 0 | 16 | 马赫数 | fixed | 1 | 0
36 | 0 | 16 | 校准空速 | fixed | 1 | 0
38 | 0 | 16 | 俯仰角 | fixed | 1 | 0
40 | 0 | 16 | 横滚角 | fixed | 1 | 0
42 | 0 | 16 | 大气总温 | fixed | 1 | 0
44 | 0 | 8 | 日 | uint | 1 | 0
45 | 0 | 8 | 月 | uint | 1 | 0
46 | 0 | 16 | 年 | uint | 1 | 0
48 | 0 | 32 | 时/分/秒 | uint | 1 | 0
52 | 0 | 16 | 左供油管温度 | fixed | 1 | 0
54 | 0 | 8 | 校验和1 | uint | 1 | 0
55 | 0 | 8 | 校验和2 | uint | 1 | 0
56 | 0 | 8 | Spare | uint | 1 | 0 |  | 0x00
57 | 0 | 8 | Spare | uint | 1 | 0 |  | 不能
58 | 0 | 8 | Spare | uint | 1 | 0 |  | 0x00
59 | 0 | 8 | Spare | uint | 1 | 0 |  | 0x00
60 | 0 | 8 | STOF包状态字-系统模式和状态字1 | uint | 1 | 0
61 | 0 | 8 | STOF包状态字-系统模式和状态字2 | uint | 1 | 0
62 | 0 | 8 | 校验和1 | uint | 1 | 0
63 | 0 | 8 | 校验和2 | uint | 1 | 0

## config
sheet | length | version | desc
send422 | 64 | 1.1 | RS422发送数据通讯协议
recv422 | 128 | 1.1 | RS422接收数据通讯协议

## 使用说明
字段定义
字段名 | 含义 | 补充说明
ByteOffset | 字节偏移 | 字段起始字节位置
BitOffset | 字内偏移 | 在一个字节内的位置
BitLength | 位长 | 字段长度，单位是 bit
Name | 字段名称
Type | 解析类型 | uint：无符号整型 -直接解析为 非负整数（0~2^n-1） -可选用 Scale、Offset 转换为实际值 int：有符号整型 -按二进制补码解析为 有符号整数（-2^(n-1) ~ 2^(n-1)-1） -再应用 Scale、Offset 转换 enum：枚举类型 -按整数解析后，用 EnumMap 表映射成字符串或枚举值 fixed：按整数解析 -表示固定小数位精度（通过 Scale 转换） -常用于需要高分辨率的小数值（如电流、电压、速度等）
Scale | 缩放系数 | 默认为 1
Offset | 偏移量 | 默认为 0
Unit | 单位
EnumMap/Value | 存枚举映射或固定值 | 可能是固定值或枚举，可以写 JSON 字符串
conf表：填写生成config文件作为通讯协议索引