## RS422_State_Light
BYTE | BITE | SignalName | ActiveState | InactiveState | INIT
0 | 0 | 上电自检通过 | 有效 | 故障 | 0
0 | 1 | APU起动中 | 有效 | 故障 | 0
0 | 2 | APU运行 | 有效 | 故障 | 0
0 | 3 | APU冷运转中 | 有效 | 故障 | 0
0 | 4 | APU假起动中 | 有效 | 无效 | 0
0 | 5 | 50％磨合运行中 | 有效 | 无效 | 0
0 | 6 | 70％磨合运行中 | 有效 | 无效 | 0
0 | 7 | 85％磨合运行中 | 有效 | 无效 | 0
1 | 0 | 进排气门正在打开中 | 有效 | 无效 | 0
1 | 1 | 进排气门正在维护中 | 有效 | 无效 | 0
1 | 2 | 起动电机维护测试中 | 有效 | 无效 | 0
1 | 3 | 滑油泵电机维护测试中 | 有效 | 无效 | 0
1 | 4 | 燃油泵电机维护测试中 | 有效 | 无效 | 0
1 | 5 | APU停车中 | 有效 | 无效 | 0
1 | 6 | 左ATS维护中 | 有效 | 无效 | 0
1 | 7 | 右ATS维护中 | 有效 | 无效 | 0
27 | 0 | 电机维护中 | 有效 | 无效 | 0
27 | 1 | 滑油泵电机起动命令 | 有效 | 无效 | 0
27 | 2 | 辅助发电机可加载 | 有效 | 无效 | 0
27 | 3 | 滑油泵电机命令反馈 | 有效 | 无效 | 0
27 | 4 | 进排气门关闭中 | 有效 | 无效 | 0
27 | 5 | 停止系统维护中 | 有效 | 无效 | 0
27 | 6 | APU超出工作包线 | 有效 | 无效 | 0
27 | 7 | APU超出工作姿态 | 有效 | 无效 | 0
28 | 0 | APU点火器打开 | 有效 | 无效 | 0
28 | 1 | APU燃油电磁阀打开 | 有效 | 无效 | 0
28 | 2 | APU电动燃油泵使能 | 有效 | 无效 | 0
28 | 3 | 起动电机接触器命令 | 有效 | 无效 | 0
28 | 4 | APU防喘阀打开 | 有效 | 无效 | 0
28 | 5 | APU除油电磁阀打开 | 有效 | 无效 | 0
28 | 6 | 环控引气控制阀全开 | 有效 | 无效 | 0
28 | 7 | 环控引气控制阀全关 | 有效 | 无效 | 0
29 | 0 | 起动电机接触器命令反馈 | 有效 | 无效 | 0
29 | 1 | 左ATS伺服引气阀打开 | 有效 | 无效 | 0
29 | 2 | 右ATS伺服引气阀打开 | 有效 | 无效 | 0
29 | 3 | 环控引气控制阀打开 | 有效 | 无效 | 0
29 | 4 | 燃油泵电机起动命令 | 有效 | 无效 | 0
29 | 5 | 起动电机继电器维护 | 有效 | 无效 | 0
29 | 6 | 起动燃油电磁阀打开 | 有效 | 无效 | 0
29 | 7 | 燃油泵电机起动命令反馈 | 有效 | 无效 | 0
30 | 0 | spare | 有效 | 无效 | 0
30 | 1 | spare | 有效 | 无效 | 0
30 | 2 | spare | 有效 | 无效 | 0
30 | 3 | 滑油电机控制模式 | 无位置 | 有位置 | 0
30 | 4 | 燃油电机控制模式 | 无位置 | 有位置 | 0
30 | 5 | 左ATS引气控制阀电机控制模式 | 无位置 | 有位置 | 0
30 | 6 | 右ATS引气控制阀电机控制模式 | 无位置 | 有位置 | 0
30 | 7 | 进气门电机控制 | 有效 | 无效 | 0
31 | 0 | 排气门电机控制 | 有效 | 无效 | 0
31 | 1 | 进气门未标定 | 有效 | 无效 | 0
31 | 2 | 排气门未标定 | 有效 | 无效 | 0
31 | 3 | 进气门未到关门位置 | 有效 | 无效 | 0
31 | 4 | 排气门未到关门位置 | 有效 | 无效 | 0
31 | 5 | 维护测试中 | 有效 | 无效 | 0
31 | 6 | APU转速提升工作模式 | 有效 | 无效 | 0
31 | 7 | spare | 有效 | 无效 | 0
32 | 0 | 辅助动力开关-开 | 有效 | 无效 | 0
32 | 1 | 辅助动力开关-关 | 有效 | 无效 | 0
32 | 2 | 辅助动力维护开关-地面气源 | 有效 | 无效 | 0
32 | 3 | 辅助动力维护开关-强制关闭 | 有效 | 无效 | 0
32 | 4 | spare | 有效 | 无效 | 0
32 | 7 | 系统信息维护命令 | 有效 | 无效 | 0
33 | 0 | 辅助动力自动起动 | 有效 | 无效 | 0
33 | 1 | 辅助动力自动停车 | 有效 | 无效 | 0
33 | 2 | 打开左ATS引气关断阀 | 有效 | 无效 | 0
33 | 3 | 打开右ATS引气关断阀 | 有效 | 无效 | 0
33 | 4 | 环控使用APU引气需求 | 有效 | 无效 | 0
33 | 5 | GMP起动APU | 有效 | 无效 | 0
33 | 6 | GMP停转APU | 有效 | 无效 | 0
33 | 7 | APU冷运转 | 有效 | 无效 | 0
34 | 0 | APU假起动 | 有效 | 无效 | 0
34 | 1 | 打开进排气门 | 有效 | 无效 | 0
34 | 2 | 关闭进排气门 | 有效 | 无效 | 0
34 | 3 | 50％磨合 | 有效 | 无效 | 0
34 | 4 | 70％磨合 | 有效 | 无效 | 0
34 | 5 | 85％磨合 | 有效 | 无效 | 0
34 | 6 | 起动电机维护BIT | 有效 | 无效 | 0
34 | 7 | 停止系统维护 | 有效 | 无效 | 0
35 | 0 | 收到进/排气装置维护命令 | 有效 | 无效 | 0
35 | 1 | 收到系统维护BIT命令 | 有效 | 无效 | 0
35 | 5 | 燃油泵电机维护BIT（总线反馈） | 有效 | 无效 | 0
35 | 6 | 滑油泵电机维护BIT（总线反馈） | 有效 | 无效 | 0
35 | 7 | 左ATS电机维护BIT（总线反馈） | 有效 | 无效 | 0
36 | 0 | 总线-地面 | 有效 | 无效 | 0
36 | 1 | 硬线-地面 | 有效 | 无效 | 0
36 | 2 | 右ATS电机维护BIT（总线反馈） | 有效 | 无效 | 0
36 | 3 | 电源系统请求起动辅助动力（反馈） | 有效 | 无效 | 0
36 | 4 | 转速提升命令 | 有效 | 无效 | 0
36 | 5 | Spare | 有效 | 无效 | 0
36 | 6 | Spare | 有效 | 无效 | 0
36 | 7 | Spare | 有效 | 无效 | 0