## send422
ByteOffset | BitOffset | BitLength | Name | Type | Scale | Offset | Unit | EnumMap/Value | Description
0 | 0 | 8 | 包头1 | uint | 1 | 0 |  | 0xAA
1 | 0 | 8 | 包头2 | uint | 1 | 0 |  | 0x55
2 | 0 | 8 | 帧计数 | uint | 1 | 0
3 | 0 | 8 | 包长度 | uint | 1 | 0 |  | 0x40
4 | 0 | 8 | Spare | uint | 1 | 0 |  | 0x00
5 | 0 | 8 | 反馈帧计数 | uint | 1 | 0
6 | 0 | 8 | Spare | uint | 1 | 0
7 | 0 | 8 | Spare | uint | 1 | 0
8 | 0 | 8 | Spare | uint | 1 | 0
9 | 0 | 8 | Spare | uint | 1 | 0
10 | 0 | 8 | Spare | uint | 1 | 0
11 | 0 | 8 | Spare | uint | 1 | 0
12 | 0 | 8 | Spare | uint | 1 | 0
13 | 0 | 8 | Spare | uint | 1 | 0
14 | 0 | 8 | Spare | uint | 1 | 0
15 | 0 | 8 | Spare | uint | 1 | 0
16 | 0 | 8 | APSC运行命令字1 | enum | 1 | 0 |  | 0x00:无命令, 0x01:辅助动力自动起动命令标识, 0x02:辅助动力自动停车命令标识, 0x03:打开左ATS伺服引气阀命令标识, 0x04:打开右ATS伺服引气阀命令标识, 0x05:维护指令起动APGU命令标识, 0x06:维护指令停转APGU命令标识, 0x07:APGU冷运转命令标识, 0x08:APGU假起动命令标识, 0x09:停止系统维护命令标识, 0x0A:打开进排气门命令标识, 0x0B:关闭进排气门命令标识, 0x0C:进气门零位标定命令标识, 0x0D:排气门零位标定命令标识, 0x0E:进气门打开1°命令标识, 0x0F:排气门打开1°命令标识, 0x10:进气门关闭1°命令标识, 0x11:排气门关闭1°命令标识, 0x12:维护指令清除故障命令标识, 0x13:APSC维护BIT命令标识, 0x14:APGU点火器维护BIT命令标识, 0x15:起动电机维护BIT命令标识, 0x16:燃油泵电机维护BIT命令标识, 0x17:滑油泵电机维护BIT命令标识, 0x18:左ATS电机维护BIT命令标识, 0x19:右ATS电机维护BIT命令标识
17 | 0 | 2 | 辅助动力开关命令字 | enum | 1 | 0 |  | 00:初始上电状态, 01:辅助动力开关-手动（VMC）, 10:辅助动力开关-自动（VMC）, 11:辅助动力开关-关（VMC）
17 | 2 | 6 | Spare | uint | 1 | 0 |  | 0x00
18 | 0 | 8 | 设置附加数据字1 | uint | 1 | 0 |  | 0x00
19 | 0 | 8 | 设置附加数据字2 | uint | 1 | 0 |  | 0x00
20 | 0 | 8 | 设置附加数据字3 | uint | 1 | 0 |  | 0x00
21 | 0 | 8 | 设置附加数据字4 | uint | 1 | 0 |  | 0x00
22 | 0 | 8 | 设置附加数据字5 | uint | 1 | 0 |  | 0x00
23 | 0 | 1 | 辅助动力电子控制器发送RIU1C数据故障 | enum | 1 | 0 |  | 1:故障,0:正常
23 | 1 | 1 | 辅助动力电子控制器发送RIU2B数据故障 | enum | 1 | 0 |  | 1:故障,0:正常
23 | 2 | 1 | 辅助动力电子控制器发送数据失败 | enum | 1 | 0 |  | 1:故障,0:正常
23 | 3 | 5 | Spare | uint | 1 | 0
24 | 0 | 1 | 左发压气机相对物理转速有效 | enum | 1 | 0 |  | 1:有效,0:无效
24 | 1 | 1 | 右发压气机相对物理转速有效 | enum | 1 | 0 |  | 1:有效,0:无效
24 | 2 | 1 | 气压高度数据有效 | enum | 1 | 0 |  | 1:有效,0:无效
24 | 3 | 1 | 马赫数数据有效 | enum | 1 | 0 |  | 1:有效,0:无效
24 | 4 | 1 | 校准空速数据有效 | enum | 1 | 0 |  | 1:有效,0:无效
24 | 5 | 1 | 俯仰角数据有效 | enum | 1 | 0 |  | 1:有效,0:无效
24 | 6 | 1 | 横滚角数据有效 | enum | 1 | 0 |  | 1:有效,0:无效
24 | 7 | 1 | 日历数据有效 | enum | 1 | 0 |  | 1:有效,0:无效
25 | 0 | 1 | 左供油管温度有效 | enum | 1 | 0 |  | 1:有效,0:无效
25 | 1 | 1 | Spare | uint | 1 | 0
25 | 2 | 1 | Spare | uint | 1 | 0
25 | 3 | 1 | 大气总温有效 | enum | 1 | 0 |  | 1:有效,0:无效
25 | 4 | 4 | Spare | uint | 1 | 0
26 | 0 | 1 | 空地状态 | enum | 1 | 0 |  | 1:地面,0:空中
26 | 1 | 1 | 左发假起动 | enum | 1 | 0 |  | 1:有效,0:无效
26 | 2 | 1 | 右发假起动 | enum | 1 | 0 |  | 1:有效,0:无效
26 | 3 | 1 | 电源系统请求起动辅助动力（指令） | enum | 1 | 0 |  | 1:有效,0:无效
26 | 4 | 2 | Spare | uint | 1 | 0
26 | 6 | 1 | 左发冷运转 | enum | 1 | 0 |  | 1:有效,0:无效
26 | 7 | 1 | 右发冷运转 | enum | 1 | 0 |  | 1:有效,0:无效
27 | 0 | 8 | APGU工作模式 | uint | 1 | 0 |  | 0x00
28 | 0 | 16 | 左发压气机相对物理转速 | fixed | 1 | 0
30 | 0 | 16 | 右发压气机相对物理转速 | fixed | 1 | 0
32 | 0 | 16 | 气压高度 | fixed | 1 | 0
34 | 0 | 16 | 马赫数 | fixed | 1 | 0
36 | 0 | 16 | 校准空速 | fixed | 1 | 0
38 | 0 | 16 | 俯仰角 | fixed | 1 | 0
40 | 0 | 16 | 横滚角 | fixed | 1 | 0
42 | 0 | 16 | 大气总温 | fixed | 1 | 0
44 | 0 | 8 | 日 | uint | 1 | 0
45 | 0 | 8 | 月 | uint | 1 | 0
46 | 0 | 16 | 年 | uint | 1 | 0
48 | 0 | 32 | 时/分/秒 | uint | 1 | 0
52 | 0 | 16 | 左供油管温度 | fixed | 1 | 0
54 | 0 | 8 | 校验和1 | uint | 1 | 0
55 | 0 | 8 | 校验和2 | uint | 1 | 0
56 | 0 | 8 | Spare | uint | 1 | 0 |  | 0x00
57 | 0 | 8 | Spare | uint | 1 | 0 |  | 0x00
58 | 0 | 8 | Spare | uint | 1 | 0 |  | 0x00
59 | 0 | 8 | Spare | uint | 1 | 0 |  | 0x00
60 | 0 | 8 | STOF包状态字-系统模式和状态字1 | uint | 1 | 0
61 | 0 | 8 | STOF包状态字-系统模式和状态字2 | uint | 1 | 0
62 | 0 | 8 | 校验和1 | uint | 1 | 0 |  |  | 11
63 | 0 | 8 | 校验和2 | uint | 1 | 0 |  |  | 12

## recv422
ByteOffset | BitOffset | BitLength | Name | Type | Scale | Offset | Unit | EnumMap/Value | Description
0 | 0 | 8 | 包头1 | uint | 1 | 0 |  | 0xAA
1 | 0 | 8 | 包头2 | uint |  |  |  | 0x55
2 | 0 | 8 | 帧计数 | uint |  |  |  | 0～255
3 | 0 | 8 | 包长度 | uint |  |  |  | 0x80
4 | 0 | 8 | 数据包标识 |  |  |  |  | 0x02:正常数据包, 0x05:EVENT数据包, 0xB5:OFP数据包,
5 | 0 | 8 | 反馈帧计数 |  |  |  |  | 0～255
6 | 0 | 8 | 系统工作模式反馈 |  |  |  |  | 0x00:上电/初始化模式, 0x11:控制管理模式, 0x22:PBIT模式 0x33:OFP加载模式 0x44:MBIT-读/写模式 0x55:单通道维护模式, 0x66:MBIT-只读模式, 0x77:VMC PBIT IN PROGRESS模式, 0x88:OFPLOAD IN PROGRESS模式, 0xFF:非法模式
7 | 0 | 8 | 控制器工作模式反馈 |  |  |  |  | 0x00:正常工作模式, 0x11:上电/初始化模式, 0x44:安全保护模式
8 | 0 | 1 | 辅助动力电子控制器接收RIU1C数据故障 |  |  |  |  | 1:故障,0:正常
8 | 1 | 1 | 辅助动力电子控制器接收RIU2B数据故障 |  |  |  |  | 1:故障,0:正常
8 | 2 | 1 | 辅助动力电子控制器接收数据失败 |  |  |  |  | 1:故障,0:正常
8 | 3 | 1 | Spare
8 | 4 | 1 | Spare
8 | 5 | 1 | 辅助动力电子控制器外部供电故障 |  |  |  |  | 1:故障,0:正常
8 | 6 | 1 | 辅助动力电子控制器严重故障 |  |  |  |  | 1:故障,0:正常
8 | 7 | 1 | 辅助动力电子控制器一般故障 |  |  |  |  | 1:故障,0:正常
9 | 0 | 8 | 平台软件版本 |  |  |  |  | 软件版本小号: Bit7～Bit2 软件版本大号:（Bit1～Bit0）+1,例如V2.18,Bit7～Bit2为010010,Bit1～Bit0为01 注：Bit0为低位
10 | 0 | 8 | 在线加载软件版本 |  |  |  |  | 软件版本小号: Bit7～Bit2 软件版本大号:（Bit1～Bit0）+1,例如V2.18,Bit7～Bit2为010010,Bit1～Bit0为01 注：Bit0为低位
11 | 0 | 1 | APGU双转速传感器故障 |  |  |  |  | 1:故障,0:正常
11 | 1 | 1 | APGU转速传感器1故障 |  |  |  |  | 1:故障,0:正常
11 | 2 | 1 | APGU转速传感器2故障 |  |  |  |  | 1:故障,0:正常
11 | 3 | 1 | APGU双排气温度传感器故障 |  |  |  |  | 1:故障,0:正常
11 | 4 | 1 | APGU排气温度传感器1故障 |  |  |  |  | 1:故障,0:正常
11 | 5 | 1 | APGU排气温度传感器2故障 |  |  |  |  | 1:故障,0:正常
11 | 6 | 1 | APSC收不到燃油滑油电机数据故障 |  |  |  |  | 1:故障,0:正常
11 | 7 | 1 | 燃油滑油电机收不到APSC数据故障 |  |  |  |  | 1:故障,0:正常
12 | 0 | 1 | APGU冷端补偿传感器故障 |  |  |  |  | 1:故障,0:正常
12 | 1 | 1 | APGU燃油压力传感器故障 |  |  |  |  | 1:故障,0:正常
12 | 2 | 1 | APGU点火器故障 |  |  |  |  | 1:故障,0:正常
12 | 3 | 1 | APGU燃油电磁阀故障 |  |  |  |  | 1:故障,0:正常
12 | 4 | 1 | 燃油泵电机故障 |  |  |  |  | 1:故障,0:正常
12 | 5 | 1 | ATS电机收不到APSC数据故障 |  |  |  |  | 1:故障,0:正常
12 | 6 | 1 | APGU进口温度传感器故障 |  |  |  |  | 1:故障,0:正常
12 | 7 | 1 | APGU防喘阀故障 |  |  |  |  | 1:故障,0:正常
13 | 0 | 1 | 滑油压力传感器故障 |  |  |  |  | 1:故障,0:正常
13 | 1 | 1 | APGU排气超温 |  |  |  |  | 1:故障,0:正常
13 | 2 | 1 | APGU转速过高 |  |  |  |  | 1:故障,0:正常
13 | 3 | 1 | APGU转速过低 |  |  |  |  | 1:故障,0:正常
13 | 4 | 1 | APGU加速失败 |  |  |  |  | 1:故障,0:正常
13 | 5 | 1 | APGU点火故障 |  |  |  |  | 1:故障,0:正常
13 | 6 | 1 | APGU起动故障 |  |  |  |  | 1:故障,0:正常
13 | 7 | 1 | APGU停车故障 |  |  |  |  | 1:故障,0:正常
14 | 0 | 1 | APGU起动燃油电磁阀故障 |  |  |  |  | 1:故障,0:正常
14 | 1 | 1 | APGU进口压力传感器故障 |  |  |  |  | 1:故障,0:正常
14 | 2 | 1 | 辅助动力滑油压力低 |  |  |  |  | 1:故障,0:正常
14 | 3 | 1 | 冷端补偿温度过高 |  |  |  |  | 1:故障,0:正常
14 | 4 | 1 | 辅助动力滑油温度高 |  |  |  |  | 1:故障,0:正常
14 | 5 | 1 | 滑油油量传感器故障 |  |  |  |  | 1:故障,0:正常
14 | 6 | 1 | 齿轮箱滑油油量高 |  |  |  |  | 1:故障,0:正常
14 | 7 | 1 | 齿轮箱滑油油量低 |  |  |  |  | 1:故障,0:正常
15 | 0 | 1 | APGU齿轮箱滑油压力传感器故障 |  |  |  |  | 1:故障,0:正常
15 | 1 | 1 | 齿轮箱滑油温度传感器故障 |  |  |  |  | 1:故障,0:正常
15 | 2 | 1 | 机匣滑油温度传感器故障 |  |  |  |  | 1:故障,0:正常
15 | 3 | 1 | spare
15 | 4 | 1 | 齿轮箱振动传感器故障 |  |  |  |  | 1:故障,0:正常
15 | 5 | 1 | 齿轮箱振动过大 |  |  |  |  | 1:故障,0:正常
15 | 6 | 1 | spare
15 | 7 | 1 | APGU可加载输出回绕故障 |  |  |  |  | 1:故障,0:正常
16 | 0 | 1 | 除油电磁阀故障 |  |  |  |  | 1:故障,0:正常
16 | 1 | 1 | 滑油压力高故障 |  |  |  |  | 1:故障,0:正常
16 | 2 | 1 | 齿轮箱油池滑油温度高故障 |  |  |  |  | 1:故障,0:正常
16 | 3 | 1 | 滑油油位传感器油量低故障 |  |  |  |  | 1:故障,0:正常
16 | 4 | 1 | 滑油油位传感器油量高故障 |  |  |  |  | 1:故障,0:正常
16 | 5 | 1 | APSC收不到ATS电机数据故障 |  |  |  |  | 1:故障,0:正常
16 | 6 | 1 | 起动燃油排泄阀故障 |  |  |  |  | 1:故障,0:正常
16 | 7 | 1 | 滑油加热器故障 |  |  |  |  | 1:故障,0:正常
17 | 0 | 1 | APGU转速超限 |  |  |  |  | 1:故障,0:正常
17 | 1 | 1 | 左ATS转速过高 |  |  |  |  | 1:故障,0:正常
17 | 2 | 1 | 右ATS转速过高 |  |  |  |  | 1:故障,0:正常
17 | 3 | 5 | spare
18 | 0 | 1 | 排气门电机驱动电流过大故障 |  |  |  |  | 1:故障,0:正常
18 | 1 | 1 | 系统模式识别异常 |  |  |  |  | 1:故障,0:正常
18 | 2 | 1 | spare
18 | 3 | 1 | 进气门电机驱动电流过大故障 |  |  |  |  | 1:故障,0:正常
18 | 4 | 1 | 进气门电机驱动电流过小故障 |  |  |  |  | 1:故障,0:正常
18 | 5 | 1 | 滑油泵电机故障 |  |  |  |  | 1:故障,0:正常
18 | 6 | 1 | 排气门电机驱动电流过小故障 |  |  |  |  | 1:故障,0:正常
18 | 7 | 1 | 电机外部供电故障 |  |  |  |  | 1:故障,0:正常
19 | 0 | 4 | 辅助动力工作状态 |  |  |  |  | 0001:起动中, 0010:稳态运行中, 0011:冷运转中, 0100:假起动中, 0101:停车中 | 注：bit0为低位
19 | 4 | 1 | spare
19 | 5 | 1 | APGU起动电机故障 |  |  |  |  | 1:故障,0:正常
19 | 6 | 1 | 左ATS电机RVDT传感器故障 |  |  |  |  | 1:故障,0:正常
19 | 7 | 1 | 右ATS电机RVDT传感器故障 |  |  |  |  | 1:故障,0:正常
20 | 0 | 1 | 左ATS转速传感器故障 |  |  |  |  | 1:故障,0:正常
20 | 1 | 1 | 左ATS电机故障 |  |  |  |  | 1:故障,0:正常
20 | 2 | 1 | 左ATS起动故障 |  |  |  |  | 1:故障,0:正常
20 | 3 | 1 | 左ATS转速超转故障 |  |  |  |  | 1:故障,0:正常
20 | 4 | 1 | 右ATS转速传感器故障 |  |  |  |  | 1:故障,0:正常
20 | 5 | 1 | 右ATS电机故障 |  |  |  |  | 1:故障,0:正常
20 | 6 | 1 | 右ATS起动故障 |  |  |  |  | 1:故障,0:正常
20 | 7 | 1 | 右ATS转速超转故障 |  |  |  |  | 1:故障,0:正常
21 | 0 | 2 | APU开关状态（APSC反馈） |  |  |  |  | 00:无效, 01:手动, 10:自动, 11:关 | 注：bit0为低位
21 | 2 | 1 | spare
21 | 3 | 1 | spare
21 | 4 | 1 | 进气门无法打开 |  |  |  |  | 1:故障,0:正常
21 | 5 | 1 | 排气门无法打开 |  |  |  |  | 1:故障,0:正常
21 | 6 | 1 | 进气门无法关闭 |  |  |  |  | 1:故障,0:正常
21 | 7 | 1 | 排气门无法关闭 |  |  |  |  | 1:故障,0:正常
22 | 0 | 1 | 进气门RVDT传感器故障 |  |  |  |  | 1:故障,0:正常
22 | 1 | 1 | spare |  |  |  |  | 1:故障,0:正常
22 | 2 | 1 | 排气门RVDT传感器故障 |  |  |  |  | 1:故障,0:正常
22 | 3 | 1 | spare |  |  |  |  | 1:故障,0:正常
22 | 4 | 1 | 进气门位置超范围故障 |  |  |  |  | 1:故障,0:正常
22 | 5 | 1 | 排气门位置超范围故障 |  |  |  |  | 1:故障,0:正常
22 | 6 | 1 | 进气门标定失败 |  |  |  |  | 1:故障,0:正常
22 | 7 | 1 | 排气门标定失败 |  |  |  |  | 1:故障,0:正常
23 | 0 | 1 | 注意辅助动力开关状态 |  |  |  |  | 1:故障,0:正常
23 | 1 | 1 | spare
23 | 2 | 1 | spare
23 | 3 | 1 | GMP辅助动力开关设置错误故障 |  |  |  |  | 1:故障,0:正常
23 | 4 | 1 | spare
23 | 5 | 1 | spare
23 | 6 | 1 | spare
23 | 7 | 1 | APGU燃油压力过高故障 |  |  |  |  | 1:故障,0:正常
24 | 0 | 1 | 地面起动APGU保护性停车 |  |  |  |  | 1:故障,0:正常
24 | 1 | 1 | spare
24 | 2 | 1 | 左ATS保护性停车 |  |  |  |  | 1:故障,0:正常
24 | 3 | 1 | 右ATS保护性停车 |  |  |  |  | 1:故障,0:正常
24 | 4 | 1 | APGU空中保护性停车 |  |  |  |  | 1:故障,0:正常
24 | 5 | 1 | spare
24 | 6 | 1 | spare
24 | 7 | 1 | spare
25 | 0 | 1 | 上电自检通过 |  |  |  |  | 1:有效,0:无效
25 | 1 | 1 | APGU起动中 |  |  |  |  | 1:有效,0:无效
25 | 2 | 1 | APGU运行 |  |  |  |  | 1:有效,0:无效
25 | 3 | 1 | APGU冷运转中 |  |  |  |  | 1:有效,0:无效
25 | 4 | 1 | APGU假起动中 |  |  |  |  | 1:有效,0:无效
25 | 5 | 1 | 50％磨合运行中 |  |  |  |  | 1:有效,0:无效
25 | 6 | 1 | 70％磨合运行中 |  |  |  |  | 1:有效,0:无效
25 | 7 | 1 | 85％磨合运行中 |  |  |  |  | 1:有效,0:无效
26 | 0 | 1 | 进排气门正在打开中 |  |  |  |  | 1:有效,0:无效
26 | 1 | 1 | 进排气门正在维护中 |  |  |  |  | 1:有效,0:无效
26 | 2 | 1 | 起动电机维护测试中 |  |  |  |  | 1:有效,0:无效
26 | 3 | 1 | 滑油泵电机维护测试中 |  |  |  |  | 1:有效,0:无效
26 | 4 | 1 | 燃油泵电机维护测试中 |  |  |  |  | 1:有效,0:无效
26 | 5 | 1 | APGU停车中 |  |  |  |  | 1:有效,0:无效
26 | 6 | 1 | 左ATS维护中 |  |  |  |  | 1:有效,0:无效
26 | 7 | 1 | 右ATS维护中 |  |  |  |  | 1:有效,0:无效
27 | 0 | 1 | 电机维护中 |  |  |  |  | 1:有效,0:无效
27 | 1 | 1 | 滑油泵电机起动命令 |  |  |  |  | 1:有效,0:无效
27 | 2 | 1 | 辅助发电机可加载 |  |  |  |  | 1:有效,0:无效
27 | 3 | 1 | 滑油泵电机命令反馈 |  |  |  |  | 1:有效,0:无效
27 | 4 | 1 | 进排气门关闭中 |  |  |  |  | 1:有效,0:无效
27 | 5 | 1 | 停止系统维护中 |  |  |  |  | 1:有效,0:无效
27 | 6 | 1 | APGU超出工作包线 |  |  |  |  | 1:有效,0:无效
27 | 7 | 1 | APGU超出工作姿态 |  |  |  |  | 1:有效,0:无效
28 | 0 | 1 | APGU点火器打开 |  |  |  |  | 1:有效,0:无效
28 | 1 | 1 | APGU燃油电磁阀打开 |  |  |  |  | 1:有效,0:无效
28 | 2 | 1 | APGU电动燃油泵使能 |  |  |  |  | 1:有效,0:无效
28 | 3 | 1 | 起动电机控制命令1 |  |  |  |  | 1:有效,0:无效
28 | 4 | 1 | APGU防喘阀打开 |  |  |  |  | 1:有效,0:无效
28 | 5 | 1 | APGU除油电磁阀打开 |  |  |  |  | 1:有效,0:无效
28 | 6 | 1 | APGU起动燃油电磁阀打开 |  |  |  |  | 1:有效,0:无效
28 | 7 | 1 | APGU起动燃油排泄阀打开 |  |  |  |  | 1:有效,0:无效
29 | 0 | 1 | 起动电机控制命令1 反馈 |  |  |  |  | 1:有效,0:无效
29 | 1 | 1 | 左ATS伺服引气阀打开 |  |  |  |  | 1:有效,0:无效
29 | 2 | 1 | 滑油加热器打开 |  |  |  |  | 1:有效,0:无效
29 | 3 | 1 | 起动电机控制命令 2 |  |  |  |  | 1:有效,0:无效
29 | 4 | 1 | 燃油泵电机起动命令 |  |  |  |  | 1:有效,0:无效
29 | 5 | 1 | 起动电机继电器维护 |  |  |  |  | 1:有效,0:无效
29 | 6 | 1 | 起动电机控制命令 2反馈 |  |  |  |  | 1:有效,0:无效
29 | 7 | 1 | 燃油泵电机起动命令反馈 |  |  |  |  | 1:有效,0:无效
30 | 0 | 1 | 辅助动力开关处于自动 |  |  |  |  | 1:有效,0:无效
30 | 1 | 1 | 辅助动力开关处于手动 |  |  |  |  | 1:有效,0:无效
30 | 2 | 1 | 辅助动力开关处于关 |  |  |  |  | 1:有效,0:无效
30 | 3 | 1 | 滑油电机控制模式 |  |  |  |  | 1:无位置,0:有位置
30 | 4 | 1 | 燃油电机控制模式 |  |  |  |  | 1:无位置,0:有位置
30 | 5 | 1 | 左ATS引气控制阀电机控制模式 |  |  |  |  | 1:无位置,0:有位置
30 | 6 | 1 | 右ATS引气控制阀电机控制模式 |  |  |  |  | 1:无位置,0:有位置
30 | 7 | 1 | 进气门电机控制 |  |  |  |  | 1:有效,0:无效
31 | 0 | 1 | 排气门电机控制 |  |  |  |  | 1:有效,0:无效
31 | 1 | 1 | 进气门未标定 |  |  |  |  | 1:有效,0:无效
31 | 2 | 1 | 排气门未标定 |  |  |  |  | 1:有效,0:无效
31 | 3 | 1 | 进气门未到关门位置 |  |  |  |  | 1:有效,0:无效
31 | 4 | 1 | 排气门未到关门位置 |  |  |  |  | 1:有效,0:无效
31 | 5 | 1 | 维护测试中 |  |  |  |  | 1:有效,0:无效
31 | 6 | 1 | APGU转速提升工作模式 |  |  |  |  | 1:有效,0:无效
31 | 7 | 1 | 右ATS伺服引气阀打开 |  |  |  |  | 1:有效,0:无效
32 | 0 | 1 | 辅助动力开关-手动（硬线反馈） |  |  |  |  | 1:有效,0:无效
32 | 1 | 1 | 辅助动力开关-关（硬线反馈） |  |  |  |  | 1:有效,0:无效
32 | 2 | 1 | 辅助动力维护开关-地面气源 |  |  |  |  | 1:有效,0:无效
32 | 3 | 1 | 辅助动力维护开关-强制关闭 |  |  |  |  | 1:有效,0:无效
32 | 4 | 1 | 打开左ATS伺服引气阀（总线反馈）
32 | 5 | 2 | HMC码包标识 |  |  |  |  | 00:HMC码0数据包 01:HMC码1数据包
32 | 7 | 1 | 系统信息维护命令 |  |  |  |  | 1:有效,0:无效
33 | 0 | 1 | 辅助动力自动起动（总线反馈） |  |  |  |  | 1:有效,0:无效
33 | 1 | 1 | 辅助动力自动停车（总线反馈） |  |  |  |  | 1:有效,0:无效
33 | 2 | 1 | 打开右ATS伺服引气阀（总线反馈） |  |  |  |  | 1:有效,0:无效
33 | 3 | 1 | 辅助动力手动起动（总线） |  |  |  |  | 1:有效,0:无效
33 | 4 | 1 | 辅助动力手动停车（总线） |  |  |  |  | 1:有效,0:无效
33 | 5 | 1 | GMP起动APGU（总线反馈） |  |  |  |  | 1:有效,0:无效
33 | 6 | 1 | GMP停转APGU（总线反馈） |  |  |  |  | 1:有效,0:无效
33 | 7 | 1 | APGU冷运转（总线反馈） |  |  |  |  | 1:有效,0:无效
34 | 0 | 1 | APGU假起动（总线反馈） |  |  |  |  | 1:有效,0:无效
34 | 1 | 1 | 打开进排气门（总线反馈） |  |  |  |  | 1:有效,0:无效
34 | 2 | 1 | 关闭进排气门（总线反馈） |  |  |  |  | 1:有效,0:无效
34 | 3 | 1 | 50％磨合 |  |  |  |  | 1:有效,0:无效
34 | 4 | 1 | 70％磨合 |  |  |  |  | 1:有效,0:无效
34 | 5 | 1 | 85％磨合 |  |  |  |  | 1:有效,0:无效
34 | 6 | 1 | 起动电机维护BIT（总线反馈） |  |  |  |  | 1:有效,0:无效
34 | 7 | 1 | 停止系统维护（总线反馈） |  |  |  |  | 1:有效,0:无效
35 | 0 | 1 | 收到进/排气装置维护命令 |  |  |  |  | 1:有效,0:无效
35 | 1 | 1 | 收到系统维护BIT命令 |  |  |  |  | 1:有效,0:无效
35 | 2 | 3 | APGU机位识别 |  |  |  |  | 001:南京机电 APGU 010:航发608所 APGU
35 | 5 | 1 | 燃油泵电机维护BIT（总线反馈） |  |  |  |  | 1:故障,0:正常
35 | 6 | 1 | 滑油泵电机维护BIT（总线反馈） |  |  |  |  | 1:故障,0:正常
35 | 7 | 1 | 左ATS电机维护BIT（总线反馈） |  |  |  |  | 1:故障,0:正常
36 | 0 | 1 | 总线-地面 |  |  |  |  | 1:故障,0:正常
36 | 1 | 1 | 硬线-地面 |  |  |  |  | 1:故障,0:正常
36 | 2 | 1 | 右ATS电机维护BIT（总线反馈） |  |  |  |  | 1:故障,0:正常
36 | 3 | 1 | 电源系统请求起动辅助动力（反馈） |  |  |  |  | 1:故障,0:正常
36 | 4 | 1 | 转速提升命令 |  |  |  |  | 1:故障,0:正常
36 | 5 | 1 | Spare
36 | 6 | 1 | Spare
36 | 7 | 1 | Spare
37 | 0 | 8 | 控制供电电源电压
38 | 0 | 16 | 功率输出用电电流
40 | 0 | 16 | APGU转速
42 | 0 | 16 | APGU进口温度
44 | 0 | 8 | APGU进口压力
45 | 0 | 16 | 冷端补偿温度
47 | 0 | 8 | 燃油压力
48 | 0 | 8 | 燃滑油ATS电机供电电源电压
49 | 0 | 16 | APGU排气温度
51 | 0 | 8 | 滑油油位
52 | 0 | 16 | 滑油泵电机母线电流
54 | 0 | 16 | 右ATS电机供电电流
56 | 0 | 16 | 滑油压力
58 | 0 | 16 | 滑油温度
60 | 0 | 16 | 燃油泵电机命令转速
62 | 0 | 16 | 燃油泵电机实际转速
64 | 0 | 16 | 滑油泵电机命令转速
66 | 0 | 16 | 滑油泵电机实际转速
68 | 0 | 16 | 燃油泵电机母线电流
70 | 0 | 8 | APGU振动
71 | 0 | 8 | 右ATS转速
72 | 0 | 8 | spare
73 | 0 | 8 | 左ATS转速
74 | 0 | 8 | spare
75 | 0 | 8 | 进气门控制脉宽
76 | 0 | 8 | 排气门控制脉宽
77 | 0 | 8 | 进气门实际位置
78 | 0 | 8 | 排气门实际位置
79 | 0 | 8 | 进气门百分比位置
80 | 0 | 8 | 排气门百分比位置
81 | 0 | 16 | 进气门电流
83 | 0 | 8 | 滑油泵电机温度
84 | 0 | 16 | 排气门电流
86 | 0 | 8 | DFX-5控制软件版本 |  |  |  |  | Bit7～Bit2：软件版本小号 Bit1～Bit0：软件版本大号-1 例如V2.18,Bit7～Bit2为010010,Bit1～Bit0为01,
87 | 0 | 8 | DFD-24B控制软件版本 |  |  |  |  | Bit7～Bit2：软件版本小号 Bit1～Bit0：软件版本大号-1 例如V2.18,Bit7～Bit2为010010,Bit1～Bit0为01,
88 | 0 | 8 | 应用支持软件版本 |  |  |  |  | Bit7～Bit2：软件版本小号 Bit1～Bit0：软件版本大号-1 例如V2.18,Bit7～Bit2为010010,Bit1～Bit0为01,
89 | 0 | 8 | 左ATS命令位置
90 | 0 | 8 | 左ATS伺服引气阀位置反馈
91 | 0 | 8 | 右ATS命令位置
92 | 0 | 8 | 右ATS伺服引气阀位置反馈
93 | 0 | 16 | 左ATS电机供电电流
95 | 0 | 8 | 起动电机供电电源电流
96 | 0 | 16 | 引气压力
98 | 0 | 16 | 起动电机供电电源电压
100 | 0 | 8 | HMC备份
101 | 0 | 8 | HMC备份
102 | 0 | 8 | HMC备份
103 | 0 | 8 | HMC备份
104 | 0 | 8 | HMC备份
105 | 0 | 8 | HMC备份
106 | 0 | 8 | HMC备份
107 | 0 | 8 | HMC备份
108 | 0 | 8 | HMC备份
109 | 0 | 8 | HMC备份
110 | 0 | 8 | HMC备份
111 | 0 | 8 | HMC备份
112 | 0 | 8 | HMC备份
113 | 0 | 8 | HMC备份
114 | 0 | 8 | HMC备份
115 | 0 | 8 | HMC备份
116 | 0 | 8 | HMC备份
117 | 0 | 8 | HMC备份
118 | 0 | 8 | HMC备份
119 | 0 | 8 | HMC备份
120 | 0 | 8 | HMC备份
121 | 0 | 8 | HMC备份
122 | 0 | 8 | HMC备份
123 | 0 | 8 | HMC备份
124 | 0 | 8 | HMC备份
125 | 0 | 8 | 数据确认字 |  |  |  |  | 0x00:无命令, 0x01:辅助动力自动起动命令标识, 0x02:辅助动力自动停车命令标识, 0x03:打开左ATS伺服引气阀命令标识, 0x04:打开右ATS伺服引气阀命令标识, 0x05:维护指令起动APGU命令标识, 0x06:维护指令停转APGU命令标识, 0x07:APGU冷运转命令标识, 0x08:APGU假起动命令标识, 0x09:停止系统维护命令标识, 0x0A:打开进排气门命令标识, 0x0B:关闭进排气门命令标识, 0x0C:进气门零位标定命令标识, 0x0D:排气门零位标定命令标识, 0x0E:进气门打开1°命令标识, 0x0F:排气门打开1°命令标识, 0x10:进气门关闭1°命令标识, 0x11:排气门关闭1°命令标识, 0x12:维护指令清除故障命令标识, 0x13:APSC维护BIT命令标识, 0x14:APGU点火器维护BIT命令标识, 0x15:起动电机维护BIT命令标识, 0x16:燃油泵电机维护BIT命令标识, 0x17:滑油泵电机维护BIT命令标识, 0x18:左ATS电机维护BIT命令标识, 0x19:右ATS电机维护BIT命令标识
126 | 0 | 8 | 校验和1
127 | 0 | 8 | 校验和2

## config
sheet | ch | length | version | desc
send422 | 0 | 64 | 1.1 | RS422发送数据通讯协议
recv422 | 1 | 128 | 1.1 | RS422接收数据通讯协议

## 使用说明
字段定义
字段名 | 含义 | 补充说明 | 是否为必需列
ByteOffset | 字节偏移 | 字段起始字节位置 | 必需
BitOffset | 字内偏移 | 在一个字节内的位置 | 必需
BitLength | 位长 | 字段长度，单位是 bit | 必需
Name | 字段名称 |  | 必需
Type | 解析类型 | uint：无符号整型 -直接解析为 非负整数（0~2^n-1） -可选用 Scale、Offset 转换为实际值 int：有符号整型 -按二进制补码解析为 有符号整数（-2^(n-1) ~ 2^(n-1)-1） -再应用 Scale、Offset 转换 enum：枚举类型 -按整数解析后，用 EnumMap 表映射成字符串或枚举值 fixed：按整数解析 -表示固定小数位精度（通过 Scale 转换） -常用于需要高分辨率的小数值（如电流、电压、速度等） | 必需
Scale | 缩放系数 | 默认为 1 | 可选
Offset | 偏移量 | 默认为 0 | 可选
Unit | 单位 |  | 可选
EnumMap/Value | 存枚举映射或固定值 | 可能是固定值或枚举，可以写 JSON 字符串 | 可选
conf表：绑定协议与通道